## Sheet1
SCAP Max | 5.433
SCAP Min | 1.3
VCC | 2.75
% | CAP V | Buck-Boost uA | GPS | uA | DISP | uA | BLE + MCU | uA | Accel | uA | Summary Power mW
100% | 5.433
96.78% | 5.3 | 11 | 1S PSMCT | 8000 | 4HZ | 50 | ON | 6000 | 10Hz 8 Bit | 3 | 38.676
79.85% | 4.6 | 11 | 1S PSMCT | 6000 | 4HZ | 50 | ON | 31.2 | 10Hz 8 Bit | 3 | 16.7618
65.33% | 4 | 11 | 60S ON OFF | 4000 | 4HZ | 50 | ON | 31.2 | 10Hz 8 Bit | 3 | 11.2618
50.81% | 3.4 | 11 | 600S ON OFF | 1000 | 4HZ | 50 | ON | 31.2 | 10Hz 8 Bit | 3 | 3.0118
29.03% | 2.5 | 11 | 600S ON OFF | 1000 | 1S | 50 | OFF | 18.2 | 10Hz 8 Bit | 3 | 2.9761
14.52% | 1.9 | 11 | 1Hour ON OFF | 500 | 1S | 12 | OFF | 18.2 | 10Hz 8 Bit | 3 | 1.4966
0% | 1.3 | 11 | OFF | 15 | 60S | 12 | OFF | 18.2 | OFF | 0.5 | 0.15593